## Sheet1
教室课桌椅清单
名称 | 数量 | 单位 | 规格参数
活动课桌椅（1） | 套 | 80 | 课桌： 1、课桌尺寸：2人位桌子总长度为106CM，桌面宽度为40CM，离地高度为80CM。 2、座靠板基材：面板采用E1级三聚氰胺板；E1级三聚氰胺板甲醛释放量≤0.5mg/L，表面胶合强度≥1.50MPa，2h吸水厚度膨胀率≤0.1%，达到GB18580-2017《室内装饰装修材料人造板及其制品中甲醛释放限量》环保E1标准，面贴防火板，用1.6CM三聚氰胺板封边。 3、脚架：钢材选用一级冷轧钢板，立柱封板采用1.2mm冷轧钢板，层板采用1.0mm冷轧钢板，表面桔纹喷涂生产工艺，喷塑件涂层采用优质静电喷涂粉末塑粉。脚架：优质电镀脚架，通过GB/T 3325-2017《金属家具通用技术条件》，QB/T 3827-1999《轻工产品金属镀层和化学处理层的耐腐蚀试验方法 乙酸盐雾试验（ASS）法》，QB/T 3832-1999《轻工产品金属镀层腐蚀试验结果的评价》标准，脚底配防滑静音ABS护脚。 4、封边条：采用优质激光封边条,激光封边条甲醛释放量≤1.5mg/L的合格产品，激光封边一体成型。 5、胶水：采用国家环保标准树脂胶粘剂，游离甲醛≤0.05g/kg,苯≤0.01g/kg，甲苯+二甲苯≤0.04g/kg，总挥发性有机物≤26g/L，达到GB 18583-2008《室内装饰装修材料 胶粘剂中有害物质限量》标准。 6、五金件：通过GB/T 3325-2017《金属家具通用技术条件》，QB/T 3827-1999《轻工产品金属镀层和化学处理层的耐腐蚀试验方法 乙酸盐雾试验（ASS）法》，QB/T 3832-1999《轻工产品金属镀层腐蚀试验结果的评价》标准。 课椅： 1、座椅尺寸：2人位座椅总长度为100CM，座椅宽度为45CM，靠背板宽度为30CM。 2、座靠板基材：面板采用E1级三聚氰胺板；E1级三聚氰胺板甲醛释放量≤0.5mg/L，表面胶合强度≥1.50MPa，2h吸水厚度膨胀率≤0.1%，达到GB18580-2017《室内装饰装修材料人造板及其制品中甲醛释放限量》环保E1标准，面贴防火板，用1.6CM三聚氰胺板封边。 3、脚架：钢材选用一级冷轧钢板，立柱封板采用1.2mm冷轧钢板，层板采用1.0mm冷轧钢板，表面桔纹喷涂生产工艺，喷塑件涂层采用优质静电喷涂粉末塑粉。脚架：优质电镀脚架，通过GB/T 3325-2017《金属家具通用技术条件》，QB/T 3827-1999《轻工产品金属镀层和化学处理层的耐腐蚀试验方法 乙酸盐雾试验（ASS）法》，QB/T 3832-1999《轻工产品金属镀层腐蚀试验结果的评价》标准，脚底配防滑静音ABS护脚。 4、封边条：采用优质激光封边条,激光封边条甲醛释放量≤1.5mg/L的合格产品，激光封边一体成型。 5、胶水：采用国家环保标准树脂胶粘剂，游离甲醛≤0.05g/kg,苯≤0.01g/kg，甲苯+二甲苯≤0.04g/kg，总挥发性有机物≤26g/L，达到GB 18583-2008《室内装饰装修材料 胶粘剂中有害物质限量》标准。 6、五金件：通过GB/T 3325-2017《金属家具通用技术条件》，QB/T 3827-1999《轻工产品金属镀层和化学处理层的耐腐蚀试验方法 乙酸盐雾试验（ASS）法》，QB/T 3832-1999《轻工产品金属镀层腐蚀试验结果的评价》标准。
活动课桌椅（2） | 套 | 396 | 课桌： 1、课桌尺寸：2人位桌子总长度为116CM，桌面宽度为40CM，离地高度为76CM。 2、座靠板基材：面板采用E1级三聚氰胺板；E1级三聚氰胺板甲醛释放量≤0.5mg/L，表面胶合强度≥1.50MPa，2h吸水厚度膨胀率≤0.1%，达到GB18580-2017《室内装饰装修材料人造板及其制品中甲醛释放限量》环保E1标准，面贴防火板，用1.6CM三聚氰胺板封边。 3、脚架：钢材选用一级冷轧钢板，立柱封板采用1.2mm冷轧钢板，层板采用1.0mm冷轧钢板，表面桔纹喷涂生产工艺，喷塑件涂层采用优质静电喷涂粉末塑粉。脚架：优质电镀脚架，通过GB/T 3325-2017《金属家具通用技术条件》，QB/T 3827-1999《轻工产品金属镀层和化学处理层的耐腐蚀试验方法 乙酸盐雾试验（ASS）法》，QB/T 3832-1999《轻工产品金属镀层腐蚀试验结果的评价》标准，脚底配防滑静音ABS护脚。 4、封边条：采用优质激光封边条,激光封边条甲醛释放量≤1.5mg/L的合格产品，激光封边一体成型。 5、胶水：采用国家环保标准树脂胶粘剂，游离甲醛≤0.05g/kg,苯≤0.01g/kg，甲苯+二甲苯≤0.04g/kg，总挥发性有机物≤26g/L，达到GB 18583-2008《室内装饰装修材料 胶粘剂中有害物质限量》标准。 6、五金件：通过GB/T 3325-2017《金属家具通用技术条件》，QB/T 3827-1999《轻工产品金属镀层和化学处理层的耐腐蚀试验方法 乙酸盐雾试验（ASS）法》，QB/T 3832-1999《轻工产品金属镀层腐蚀试验结果的评价》标准。 课椅： 1、座椅尺寸：2人位座椅总长度为108CM，座椅宽度为45CM，靠背板宽度为30CM。 2、座靠板基材：面板采用E1级三聚氰胺板；E1级三聚氰胺板甲醛释放量≤0.5mg/L，表面胶合强度≥1.50MPa，2h吸水厚度膨胀率≤0.1%，达到GB18580-2017《室内装饰装修材料人造板及其制品中甲醛释放限量》环保E1标准，面贴防火板，用1.6CM三聚氰胺板封边。 3、脚架：钢材选用一级冷轧钢板，立柱封板采用1.2mm冷轧钢板，层板采用1.0mm冷轧钢板，表面桔纹喷涂生产工艺，喷塑件涂层采用优质静电喷涂粉末塑粉。脚架：优质电镀脚架，通过GB/T 3325-2017《金属家具通用技术条件》，QB/T 3827-1999《轻工产品金属镀层和化学处理层的耐腐蚀试验方法 乙酸盐雾试验（ASS）法》，QB/T 3832-1999《轻工产品金属镀层腐蚀试验结果的评价》标准，脚底配防滑静音ABS护脚。 4、封边条：采用优质激光封边条,激光封边条甲醛释放量≤1.5mg/L的合格产品，激光封边一体成型。 5、胶水：采用国家环保标准树脂胶粘剂，游离甲醛≤0.05g/kg,苯≤0.01g/kg，甲苯+二甲苯≤0.04g/kg，总挥发性有机物≤26g/L，达到GB 18583-2008《室内装饰装修材料 胶粘剂中有害物质限量》标准。 6、五金件：通过GB/T 3325-2017《金属家具通用技术条件》，QB/T 3827-1999《轻工产品金属镀层和化学处理层的耐腐蚀试验方法 乙酸盐雾试验（ASS）法》，QB/T 3832-1999《轻工产品金属镀层腐蚀试验结果的评价》标准。
固定课桌椅 | 套 | 400 | 1、座椅高度900mm，座椅中心距540mm，座包基准点离地440mm。 2、椅座：采用规格为W455mm*D430mm*H14mm优质多层旋切木皮经模具热压成型并面压防火板。甲醛释放量达到E1级标准，木材甲醛释放量≤0.5mg/L。 3、椅背：采用优质10mm厚多层旋切木弧形胶合板面压防火板。甲醛释放量达到E1级标准，木材甲醛释放量≤0.5mg/L。 4、椅背框架：采用优质铝合金经模具压铸一体成型，规格为447mm*515mm*55.1mm，表面经喷涂防锈静电处理。 5、站脚：采用铝合金压铸一次成型，表面表层没有任何焊接点，喷涂方式采用高温喷粉工艺，并经高温焗炉处理。立脚总高：900mm，扶手离地高度:650mm，扶手宽度:70mm，站脚板:360mm。 6、回复机构：采用重力回复机构，噪音小，不失效，免维护。 7、椅座角码：采用铝合金一体压铸成型座角码，座角码表面防氧化处理后，高温喷涂处理。静音处理重力回复机构。为保证安全和受力需要，整个角码平均宽度应不小于70mm，长度应不小于120mm。 8、固定桌面板（写字板）：桌板用高密度板为基材，表面作防氧化处理后高温喷塑饰面，侧面采用PVC封边，正面半圆工艺封边处理，台面板宽度300mm，厚度为25mm。甲醛释放量达到E1级标准，木材甲醛释放量≤0.5mg/L。 9、书网篮：连接在桌面板下方，与桌面板平行；采用优质环保铝合金材料经模具一次整体压铸成型书网，表面均经精细抛光打磨处理后静电喷涂粉末，附着力强，抗腐蚀，书网镂空设计，有26条透水槽缝设计，并开有笔槽及左右两边各开有手机槽。书网应略小于桌面并与桌面包相配套，厚度≥1.5mm。尺寸：外宽461mm×深293mm×高102mm±2mm。 10、地爆螺丝：采用内六角膨胀螺丝。
其他要求：1、除家具安装所需外，额外提供不少于地脚螺丝50套，脚盖50套，座靠板5套，铝脚5只。 2、根据我方提供内装方案（方案内桌椅样式仅供参考），响应单位自行设计桌椅款式，并在响应文件内提供效果图。 3、拆除原固定课桌椅，并在指定位置堆放整齐。 4、安装地点为苏州大学各校区，响应价格活动课桌椅包含运输和安装价格，固定课桌椅包含运输、安装价格和原课桌椅拆除费用。