## 3.1 表-08 分部分项工程和单价措施项目清单与计价表
分部分项工程和单价措施项目清单与计价表
工程名称：修缮土建
序号 | 项目编码 | 项目名称 | 项目特征描述 | 计量 单位 | 工程量 | 金额（元）
[6 empty] | 综合单价 | 合价 | 其中
暂估价
1 | 011210006002 | 其他隔断 | 双面彩钢机制岩棉夹芯板厚50mm、钢板厚度0.45mm/岩棉容重：100kg/m3/表面覆膜处理/房间内所有接角采用R50㎜铝合金阴阳角处理/彩钢板拼缝采用瓷白硅胶密封处理/所有安装风口洞口的位置也需要采用钢板加强/与顶板墙板地面连接采用50型槽铝固定连接/需符合业主要求/工程量暂估、实际以现场为准 | m2 | 49.08
2 | 010802001001 | 金属（塑钢）门 | 单开钢质密封门/2400*900mm/钢质门、钢板烤漆门框/不锈钢门锁、不锈钢合页及插销/需符合业主要求 | 樘 | 1
3 | 011210006003 | 其他隔断 | 轻钢龙骨/内置隔音防火岩棉/双面单层9.5mm纸面石膏板/板面钉眼封防锈漆/自粘胶带/需符合业主要求/工程量暂估、实际以现场为准 | m2 | 73.08
4 | 011407001001 | 墙面喷刷涂料 | 满批腻子两遍/内墙乳胶漆两遍/需符合业主要求/工程量暂估、实际以现场为准 | m2 | 146.16
5 | 010801002004 | 木质门带套 | 单开门/2100*900mm/木饰面门、门套/执手锁、铰链、门吸/需符合业主要求 | 樘 | 2
分部分项合计
1 | 011701003001 | 里脚手架 | 移动脚手架 | m2 | 204.96
单价措施合计
合 计

## 3.2 表-11 总价措施项目清单与计价表
总价措施项目清单与计价表
工程名称：修缮土建
序号 | 项目编码 | 项目名称 | 计算基础 | 费率（%） | 金额（元） | 调整 费率（%） | 调整后 金额（元） | 备注
1 | 011707001001 | 安全文明施工费
1.1 |  | 基本费 | 分部分项合计+单价措施项目合计-除税工程设备费 | 1.6
1.2 |  | 增加费 | 分部分项合计+单价措施项目合计-除税工程设备费
1.3 |  | 扬尘污染防治增加费 | 分部分项合计+单价措施项目合计-除税工程设备费 | 0.21
2 | 011707002001 | 夜间施工 | 分部分项合计+单价措施项目合计-除税工程设备费
3 | 011707003001 | 非夜间施工照明 | 分部分项合计+单价措施项目合计-除税工程设备费 |  |  |  |  | 在计取非夜间施工照明费时，建筑工程、仿古工程、修缮土建部分仅地下室（地宫）部分可计取；单独装饰、安装工程、园林绿化工程、修缮安装部分仅特殊施工部位内施工项目可计取
4 | 011707004001 | 二次搬运 | 分部分项合计+单价措施项目合计-除税工程设备费
5 | 011707005001 | 冬雨季施工 | 分部分项合计+单价措施项目合计-除税工程设备费
6 | 011707006001 | 地上、地下设施、建筑物的临时保护设施 | 分部分项合计+单价措施项目合计-除税工程设备费
7 | 011707007001 | 已完工程及设备保护 | 分部分项合计+单价措施项目合计-除税工程设备费
8 | 011707008001 | 临时设施 | 分部分项合计+单价措施项目合计-除税工程设备费
9 | 011707009001 | 赶工措施 | 分部分项合计+单价措施项目合计-除税工程设备费
10 | 011707010001 | 工程按质论价 | 分部分项合计+单价措施项目合计-除税工程设备费
11 | 011707011001 | 住宅分户验收 | 分部分项合计+单价措施项目合计-除税工程设备费 |  |  |  |  | 在计取住宅分户验收时，大型土石方工程、桩基工程和地下室部分不计入计费基础
12 | 011707012001 | 建筑工人实名制费用 | 分部分项合计+单价措施项目合计-除税工程设备费 |  |  |  |  | 建筑工人实名制设备由建筑工人工资专用账户开户银行提供的，建筑工人实名制费用按表中费率乘以0.5系数计取
13 | 011707091001 | 特殊条件下施工增加费 | 分部分项合计+单价措施项目合计-除税工程设备费
14 | 011707015001 | 智慧工地费用 | 分部分项合计+单价措施项目合计-除税工程设备费 |  |  |  |  | 现场安全隐患排查、人员信息动态管理、扬尘管控视频监控、高处作业防护预警、危大工程监测预警和集成平台等设备、软件和管理费用。
15 | 011707501001 | 苏安码管理增加费 | 分部分项合计+单价措施项目合计-除税工程设备费
16 | 011707016001 | 新冠疫情常态化防控 | 分部分项合计+单价措施项目合计-除税工程设备费
编制人（造价人员）： |  |  |  |  | 复核人（造价工程师）：

## 3.3 表-12 其他项目清单与计价汇总表
其他项目清单与计价汇总表
工程名称：修缮土建
序号 | 项目名称 | 金额(元) | 结算金额(元) | 备注
1 | 暂列金额 | 2859.92
2 | 暂估价
2.1 | 材料暂估价
2.2 | 专业工程暂估价
3 | 计日工
4 | 总承包服务费
合 计 |  | 2859.92

## 3.4 表-12-1 暂列金额明细表
暂列金额明细表
工程名称：修缮土建
序号 | 项目名称 | 计量单位 | 暂定金额(元) | 备注
1 | 预留金 |  | 2859.92
合 计 |  |  | 2859.92

## 3.5 表-13 规费、税金项目计价表
规费、税金项目计价表
工程名称：修缮土建
序号 | 项目名称 | 计算基础 | 计算基数(元) | 计算费率(％) | 金额(元)
1 | 规费 | 环境保护税+社会保险费+住房公积金 |  | 100
1.1 | 社会保险费 | 分部分项工程费+措施项目费+其他项目费-除税工程设备费 |  | 3.8
1.2 | 住房公积金 | 分部分项工程费+措施项目费+其他项目费-除税工程设备费 |  | 0.67
1.3 | 环境保护税 | 分部分项工程费+措施项目费+其他项目费-除税工程设备费
2 | 税金 | 分部分项工程费+措施项目费+其他项目费+规费-除税甲供材料和甲供设备费/1.01 |  | 9
合 计
编制人（造价人员）： |  |  | 复核人（造价工程师）：

## 4.1 表-08 分部分项工程和单价措施项目清单与计价表
分部分项工程和单价措施项目清单与计价表
工程名称：安装工程
序号 | 项目编码 | 项目名称 | 项目特征描述 | 计量 单位 | 工程量 | 金额（元）
[6 empty] | 综合单价 | 合价 | 其中
暂估价
03 通用安装工程
1 | 030404017001 | 配电箱 | 1、名称：配电箱(102) 2、规格：符合设计要求 3、安装方式：挂墙明装 4、备注：含三极125A开关1个,三极80A开关1个,3P32A空开3个,2P16A空开4个,3P25A空开2个等 | 台 | 1
2 | 030404017002 | 配电箱 | 1、名称：配电箱 2、规格：符合设计要求 3、安装方式：挂墙明装 4、备注：含三极63A开关1个,3P25A空开3个,2P25A空开4个,1P带漏电20A开工2个等 | 台 | 1
3 | 030411003001 | 桥架 | 1、名称：桥架 2、规格：150*100 3、材质：镀锌 4、备注：含桥架盖板 | m | 65
4 | 031002001001 | 管道支架 | 1、名称：配管、桥架支架制作、安装 2、管架形式：镀锌角钢 | Kg | 19.52
5 | 030411002001 | 线槽 | 1、名称：塑料线槽 2、规格：30*10 3、备注：明装 | m | 30
6 | 030411001002 | 配管 | 1、名称：配管 2、材质：紧定式镀锌电线管 3、规格：JDG管DN20 4、配置形式：明敷 | m | 50
7 | 030411001003 | 配管 | 1、名称：配管 2、材质：紧定式镀锌电线管 3、规格：JDG管DN20 4、配置形式：暗敷 5、备注：含切割墙体、刨沟及恢复等 | m | 132
8 | 030411001001 | 配管 | 1、名称：配管 2、材质：镀锌钢管 3、规格：DN50 4、配置形式：明敷 | m | 94.3
9 | 030408001001 | 电力电缆 | 1、名称：电力电缆 2、规格：WDZ-YJV-4*50+1*35 3、材质：铜芯 4、敷设方式、部位：桥架/管内敷设 5、备注：工程量暂估 | m | 77.65
10 | 030408001003 | 电力电缆 | 1、名称：电力电缆 2、规格：WDZ-YJV-4*25+1*16 3、材质：铜芯 4、敷设方式、部位：桥架/管内敷设 5、备注：工程量暂估 | m | 25.5
11 | 030408001002 | 电力电缆 | 1、名称：电力电缆 2、规格：WDZ-YJV-4*16+1*10 3、材质：铜芯 4、敷设方式、部位：桥架/管内敷设 5、备注：工程量暂估 | m | 17.3
12 | 030408001004 | 电力电缆 | 1、名称：电力电缆 2、规格：WDZ-YJV-5*6 3、材质：铜芯 4、敷设方式、部位：桥架/管内敷设 5、备注：工程量暂估 | m | 61.25
13 | 030408001005 | 电力电缆 | 1、名称：电力电缆 2、规格：WDZ-YJV-5*4 3、材质：铜芯 4、敷设方式、部位：桥架/管内敷设 5、备注：工程量暂估 | m | 40.75
14 | 030408006001 | 电力电缆头 | 1、名称：电力电缆头 2、规格：WDZ-YJV-4*50+1*35 | 个 | 2
15 | 030411004001 | 配线 | 1、名称：配线 2、配线形式：线槽/管内穿线 3、规格：WDZ-BYJ-2.5mm2 4、材质：铜芯 5、备注：工程量暂估 | m | 405.8
16 | 030411004002 | 配线 | 1、名称：配线 2、配线形式：线槽/管内穿线 3、规格：WDZ-BYJ-4mm2 4、材质：铜芯 5、备注：工程量暂估 | m | 281.51
17 | 030412005001 | 荧光灯 | 1、名称：双管荧光灯 2、规格：符合业主要求 3、安装形式：吸顶式 | 套 | 6
18 | 030404035001 | 插座 | 1、名称：单相二,三极暗插座 2、规格：250V,10A 3、安装方式：暗装 | 个 | 15
19 | 030404035002 | 插座 | 1、名称：空调插座 2、规格：380V 16A 3、安装方式：暗装 | 个 | 2
20 | 030413003001 | 打洞（孔） | 1、名称：墙面开孔 2、规格：DN100以下 | 个 | 3
21 | 030411006001 | 接线盒 | 1、名称：开关、插座盒 2、材质：铁质 3、规格：86H 4、安装形式：暗装 | 个 | 17
22 | 030411006002 | 接线盒 | 1、名称：接线盒 2、材质：铁质 3、规格：86H 4、安装形式：暗装 | 个 | 4
分部小计
分部分项合计
1 | 031301017001 | 脚手架搭拆 |  | 项 | 1
单价措施合计
合 计

## 4.2 表-11 总价措施项目清单与计价表
总价措施项目清单与计价表
工程名称：安装工程
序号 | 项目编码 | 项目名称 | 计算基础 | 费率（%） | 金额（元） | 调整 费率（%） | 调整后 金额（元） | 备注
1 | 031302001001 | 安全文明施工费
1.1 |  | 基本费 | 分部分项合计+单价措施项目合计-除税工程设备费 | 1.55
1.2 |  | 增加费 | 分部分项合计+单价措施项目合计-除税工程设备费
1.3 |  | 扬尘污染防治增加费 | 分部分项合计+单价措施项目合计-除税工程设备费 | 0.21
2 | 031302002001 | 夜间施工增加 | 分部分项合计+单价措施项目合计-除税工程设备费
3 | 031302003001 | 非夜间施工增加 | 分部分项合计+单价措施项目合计-除税工程设备费
4 | 031302004001 | 二次搬运 | 分部分项合计+单价措施项目合计-除税工程设备费
5 | 031302005001 | 冬雨季施工增加 | 分部分项合计+单价措施项目合计-除税工程设备费
6 | 031302006001 | 已完工程及设备保护 | 分部分项合计+单价措施项目合计-除税工程设备费
7 | 031302008001 | 临时设施 | 分部分项合计+单价措施项目合计-除税工程设备费
8 | 031302009001 | 赶工措施 | 分部分项合计+单价措施项目合计-除税工程设备费
9 | 031302010001 | 工程按质论价 | 分部分项合计+单价措施项目合计-除税工程设备费
10 | 031302011001 | 住宅分户验收 | 分部分项合计+单价措施项目合计-除税工程设备费 |  |  |  |  | 在计取住宅分户验收时，大型土石方工程、桩基工程和地下室部分不计入计费基础
11 | 031302012001 | 建筑工人实名制费用 | 分部分项合计+单价措施项目合计-除税工程设备费 |  |  |  |  | 建筑工人实名制设备由建筑工人工资专用账户开户银行提供的，建筑工人实名制费用按表中费率乘以0.5系数计取
12 | 031302090001 | 地上、地下设施、建筑物的临时保护设施 | 分部分项合计+单价措施项目合计-除税工程设备费
13 | 031302091001 | 特殊条件下施工增加费 | 分部分项合计+单价措施项目合计-除税工程设备费
14 | 031302501001 | 苏安码管理增加费 | 分部分项合计+单价措施项目合计-除税工程设备费 |  |  |  |  | 建筑施工领域从业人员体检、安全生产继续教育培训、“苏安码”检录管理费等。
15 | 031302015001 | 智慧工地费用 | 分部分项合计+单价措施项目合计-除税工程设备费 |  |  |  |  | 现场安全隐患排查、人员信息动态管理、扬尘管控视频监控、高处作业防护预警、危大工程监测预警和集成平台等设备、软件和管理费用。
编制人（造价人员）： |  |  |  |  | 复核人（造价工程师）：

## 4.3 表-12 其他项目清单与计价汇总表
其他项目清单与计价汇总表
工程名称：安装工程
序号 | 项目名称 | 金额(元) | 结算金额(元) | 备注
1 | 暂列金额 | 4526.57
2 | 暂估价
2.1 | 材料暂估价
2.2 | 专业工程暂估价
3 | 计日工
4 | 总承包服务费
合 计 |  | 4526.57

## 4.4 表-12-1 暂列金额明细表
暂列金额明细表
工程名称：安装工程
序号 | 项目名称 | 计量单位 | 暂定金额(元) | 备注
1 | 预留金 |  | 4526.57
合 计 |  |  | 4526.57

## 4.5 表-13 规费、税金项目计价表
规费、税金项目计价表
工程名称：安装工程
序号 | 项目名称 | 计算基础 | 计算基数(元) | 计算费率(％) | 金额(元)
1 | 规费 | 环境保护税+社会保险费+住房公积金 |  | 100
1.1 | 社会保险费 | 分部分项工程费+措施项目费+其他项目费-除税工程设备费 |  | 2.4
1.2 | 住房公积金 | 分部分项工程费+措施项目费+其他项目费-除税工程设备费 |  | 0.42
1.3 | 环境保护税 | 分部分项工程费+措施项目费+其他项目费-除税工程设备费
2 | 税金 | 分部分项工程费+措施项目费+其他项目费+规费-除税甲供材料和甲供设备费/1.01 |  | 9
合 计
编制人（造价人员）： |  |  | 复核人（造价工程师）：