## 材质说明
附件1：拟采购办公家具清单、技术要求
序号 | 名称 | 参考图片 | 规格mm（长*宽*高） 尺寸误差不超过±2mm | 材质说明 | 颜色 | 数量 | 单位 | 使用位置
1 | 茶桌 |  | 2200*800*750 | 1、基材：采用符合国家E0级环保标准实木多层板制作，符合： GB/T 9846-2015《普通胶合板》，GB/T 17657-2022《人造板及饰面人造板理化性能试验方法》，GB18854-2001《室内装饰装修材料 木家具中有害物质限量》、GB 18580-2017 《室内装饰装修材料 人造板及其制品中甲醛释放限量》、HB/T 35601-2024《绿色产品评价 人造板和木质地板》、GB/T 29899-2004《人造板及其制品中发挥性有机化合物释放量试验方法 小型释放舱法》的标准要求,质地坚硬且富有韧性，具有良好的承重性能与耐磨性，历经岁月仍能保持稳定质感。 2、框架：选用纯实木材质，结构稳固可靠，能为整个家具提供坚实支撑，实木的天然特性使其具备出色的抗变形能力，经久耐用。 | 浅胡桃色 | 1 | 张 | 非遗体验售卖区
2 | 主椅 |  | 500*500*420 | 1、基材：采用符合国家E0级环保标准实木多层板制作，符合： GB/T 9846-2015《普通胶合板》，GB/T 17657-2022《人造板及饰面人造板理化性能试验方法》，GB18854-2001《室内装饰装修材料 木家具中有害物质限量》、GB 18580-2017 《室内装饰装修材料 人造板及其制品中甲醛释放限量》、HB/T 35601-2024《绿色产品评价 人造板和木质地板》、GB/T 29899-2004《人造板及其制品中发挥性有机化合物释放量试验方法 小型释放舱法》的标准要求,质地坚硬且富有韧性，具有良好的承重性能与耐磨性，历经岁月仍能保持稳定质感。 2、纯实木框架：坐垫部分为布艺材质，搭配纯实木框架，触感柔软舒适，可有效提升使用时的舒适体验，与实木部分相得益彰。 3、海绵：高密度回弹海绵，座垫海绵密度大于35kg/m³，回弹率≥35%，坐垫外衬丝绵；符合GB/T 10802-2006《通用软质聚醚型聚氨酯泡沫塑料》、GB 17927.2-2011《软体家具床垫和沙发抗引燃特性的评定第2部分:模拟火柴火焰》、QB/T 2280-2016《办公家具 办公椅》回弹率（%）≥35、拉伸强度（kpa）≥80、甲醛释放量（mg/m²h）≦0.015、无续燃、阴燃现象，阻燃Ⅱ级。 | 浅胡桃色/软包颜色深灰色 | 1 | 把 | 非遗体验售卖区
3 | 客椅 |  | 480*480*420 | 1、基材：采用符合国家E0级环保标准实木多层板制作，符合： GB/T 9846-2015《普通胶合板》，GB/T 17657-2022《人造板及饰面人造板理化性能试验方法》，GB18854-2001《室内装饰装修材料 木家具中有害物质限量》、GB 18580-2017 《室内装饰装修材料 人造板及其制品中甲醛释放限量》、HB/T 35601-2024《绿色产品评价 人造板和木质地板》、GB/T 29899-2004《人造板及其制品中发挥性有机化合物释放量试验方法 小型释放舱法》的标准要求,质地坚硬且富有韧性，具有良好的承重性能与耐磨性，历经岁月仍能保持稳定质感。 2、纯实木框架：采用实木材质，实木具有天然的纹理和色泽，质感较好，且坚固耐用，能为家具提供稳定的支撑结构。 3、海绵：高密度回弹海绵，座垫海绵密度大于35kg/m³，回弹率≥35%，坐垫外衬丝绵；符合GB/T 10802-2006《通用软质聚醚型聚氨酯泡沫塑料》、GB 17927.2-2011《软体家具床垫和沙发抗引燃特性的评定第2部分:模拟火柴火焰》、QB/T 2280-2016《办公家具 办公椅》回弹率（%）≥35、拉伸强度（kpa）≥80、甲醛释放量（mg/m²h）≦0.015、无续燃、阴燃现象，阻燃Ⅱ级。 | 浅胡桃色/软包颜色深灰色 | 3 | 把 | 非遗体验售卖区
4 | 草编坐垫 |  | ∅400*100 | 手工编织蒲团坐垫 | 蒲草原色 | 15 | 个 | 楼梯间
5 | 高脚凳 |  | 490*490*845 | 1、一次性成型工程塑料座垫和靠背。 2、钢制支撑架，采用已经冷轧钢管制作，经过酸洗磷化工艺处理，座椅脚为直径12mm钢管制作，壁厚1.6mm以上，符合：GB/T3325-2024《金属家具通用技术条件》 ，QB/T 3827-1999《轻工产品金属镀层和化学处理层的耐腐蚀试验方法乙酸盐雾试验(ASS)法》；QB/T3832-1999《轻工产品金属镀层腐蚀试验结果的评价》；、乙酸盐雾试验(ASS)法连续喷涂≥1000h镀(涂)层对基体的保护等级：不低于10级、镀(涂)层本身耐腐蚀等级：不低于10级。 | 红色/灰色 | 3 | 把 | 咖啡吧
6 | 多功能长桌 |  | 1200*600*750 | 1、基材：采用符合国家E0级环保标准实木多层板制作，桌面厚度25mm，符合： GB/T 9846-2015《普通胶合板》，GB/T 17657-2022《人造板及饰面人造板理化性能试验方法》，GB18854-2001《室内装饰装修材料 木家具中有害物质限量》、GB 18580-2017 《室内装饰装修材料 人造板及其制品中甲醛释放限量》、HB/T 35601-2024《绿色产品评价 人造板和木质地板》、GB/T 29899-2004《人造板及其制品中发挥性有机化合物释放量试验方法 小型释放舱法》的标准要求。 2、贴面用材：采用优质三聚氰胺纸贴面，具有色泽鲜亮、色牢度高等特点，耐磨耐刻划，符合国家标准要求。 3、封边：清水漆油漆工艺，油漆符合：符合要求；GB18581-2020《木器涂尘中有害物质限量》、 GB/T 23999-2009《室内装饰装修用水性木器涂料》、 HJ2537-2014《环境标志产品技术要求 水性漆》的标准要求 4、钢制下架：采用一级宝钢钢板制作，经过酸洗磷化工艺处理，立柱采用45mm*35mm冷轧钢制作，双层伸缩抽拉钢管，可手动升降,拉杆采用40*40mm冷轧钢制作,壁厚大于1.5mm,翻板工艺部分的壁厚达到3.0mm以上，符合：QB/T 3826-1999《轻工产品金属镀层和化学处理层的耐腐蚀试验方法中性盐雾试验(NSS)法》,QB/T 3832-1999《轻工产品金属镀层腐蚀试验结果的评价》,GB/T 1865-2009《色漆和清漆人工气候老化和人工辐射曝露 滤过的氙弧辐射》,GB/T1766-2008《色漆和清漆 涂层老化的评级方法》，GB/T11253-2019《碳素结构钢冷轧钢板及钢带》，GB/T 9789-2008《金属和其他无机覆盖层通常凝露条件下的二氧化硫腐蚀试验》，GB/T 2423.51-2020《环境试验第2部分:试验方法 试验Ke: 流动混合气体腐蚀试验》的标准要求。 5、 液压式缓冲气压泵，可侧立 放平 两用功能。 | 深灰色下架/桌面白色 | 18 | 张 | 手作区
7 | 座椅 |  | 530*570*820 | 1、开模一次性成型的工程塑料座垫和靠背。 2、钢制支撑架，采用已经冷轧钢管制作，经过酸洗磷化工艺处理，座椅脚为直径12mm钢管制作，壁厚1.6mm以上，符合：GB/T3325-2024《金属家具通用技术条件》 ，QB/T 3827-1999《轻工产品金属镀层和化学处理层的耐腐蚀试验方法乙酸盐雾试验(ASS)法》；QB/T3832-1999《轻工产品金属镀层腐蚀试验结果的评价》；、乙酸盐雾试验(ASS)法连续喷涂≥1000h镀(涂)层对基体的保护等级：不低于10级、镀(涂)层本身耐腐蚀等级：不低于10级。 | 白色 | 20 | 把 | 手作区
8 | 会议桌 |  | 6000*1500*750 | 1、基材：采用符合国家E0级环保标准实木多层板制作，桌面厚度25mm，符合： GB/T 9846-2015《普通胶合板》，GB/T 17657-2022《人造板及饰面人造板理化性能试验方法》，GB18854-2001《室内装饰装修材料 木家具中有害物质限量》、GB 18580-2017 《室内装饰装修材料 人造板及其制品中甲醛释放限量》、HB/T 35601-2024《绿色产品评价 人造板和木质地板》、GB/T 29899-2004《人造板及其制品中发挥性有机化合物释放量试验方法 小型释放舱法》的标准要求。 2、贴面用材：采用优质三聚氰胺纸贴面，具有色泽鲜亮、色牢度高等特点，耐磨耐刻划，符合国家标准要求。 3、封边：清水漆油漆工艺，油漆符合：符合要求；GB18581-2020《木器涂尘中有害物质限量》、 GB/T 23999-2009《室内装饰装修用水性木器涂料》、 HJ2537-2014《环境标志产品技术要求 水性漆》的标准要求。 4、钢制下架：采用一级宝钢钢板制作，经过酸洗磷化工艺处理，立柱壁厚大于1.5mm,，符合：QB/T 3826-1999《轻工产品金属镀层和化学处理层的耐腐蚀试验方法中性盐雾试验(NSS)法》,QB/T 3832-1999《轻工产品金属镀层腐蚀试验结果的评价》,GB/T 1865-2009《色漆和清漆人工气候老化和人工辐射曝露 滤过的氙弧辐射》,GB/T1766-2008《色漆和清漆 涂层老化的评级方法》，GB/T11253-2019《碳素结构钢冷轧钢板及钢带》，GB/T 9789-2008《金属和其他无机覆盖层通常凝露条件下的二氧化硫腐蚀试验》，GB/T 2423.51-2020《环境试验第2部分:试验方法 试验Ke: 流动混合气体腐蚀试验》的标准要求。 | 阳光白 | 1 | 张 | 会议中心
9 | 会议椅 |  | 610*580*900 | 1、面料：网布，摩擦色牢度干擦（500次）≥4级，湿擦（250次）≥3级 2、海绵：定型海绵，密度：座面≥50kg/m³，拉伸强度≥80kpa，回弹性≥35%，75%压缩永久变形≤10% 3、椅背：PAGF+定型海绵 4、扶手：PAGF支架+PU面，功能：前后滑动、左右旋转、升降 5、椅座：曲木板+PPGF底壳+定型海绵 6、底盘：国产自负重三档底盘/国产同步倾仰两档锁定底盘/普通TG底盘 7、气杆：三级气杆 8、底脚：铝合金五星脚/电镀钢脚 9、椅轮：PU静音轮 10、理化：甲醛释放量≤0.12mg/㎡h，TVOC释放量≤0.5mg/㎡h，家庭用办公椅阻燃性按GB17927.1的要求 11、其他：符合QB/T2280-2016 | 颜色可选 | 14 | 把 | 会议中心
10 | 三人沙发 |  | 2850*760*880 | 1、面料：采用优质头层牛皮 ；通过GB/T 16799-2018《家具用皮革》、QB/T2709-2005《皮革物理和机械试验厚度的测定》，其中耐折牢固度（50000次）无裂痕，撕裂力≥20N，无游离甲醛，挥发性有机物（VOC）。 2、海绵：高密度回弹海绵，座垫海绵密度大于35kg/m³，回弹率≥35%，坐垫外衬丝绵；复合GB/T 10802-2006《通用软质聚醚型聚氨酯泡沫塑料》、GB 17927.2-2011《软体家具床垫和沙发抗引燃特性的评定第2部分:模拟火柴火焰》、QB/T 2280-2016《办公家具 办公椅》回弹率（%）≥35、拉伸强度（kpa）≥80、甲醛释放量（mg/m²h）≦0.015、无续燃、阴燃现象，阻燃Ⅱ级。 3、框架：内框架采用多层板+东北落叶松为基材，材料经去皮、烘干、防虫防腐处理，木材含水量≤13%。 4、打底：弹簧+纸包钢丝+松紧带。 5、胶水：符合GB 18583-2008《室内装饰装修材料 胶粘剂中有害物质限量》，无游离甲醛、苯、甲苯+二甲苯，总挥发性有机物≤50g/L； 6、沙发脚：不锈钢脚。 | 卡其色牛皮 | 1 | 组 | 休闲区
11 | 单人沙发 |  | 865*860*735 | 1、面料：牛皮配置采用优质牛皮+PU皮；超纤皮配置使用超纤皮，牛皮和超纤皮都具有良好的透气性、延展性，耐磨性 2、海绵：高密度回弹海绵，座垫海绵密度大于35kg/m³，回弹率≥40%，坐垫外衬丝绵； 3、框架：内框架采用多层板+东北落叶松为基材，材料经去皮、烘干、防虫防腐处理，木材含水量≤13%； 4.打底：弹簧+纸包钢丝+松紧带； 5.沙发脚：金属五金脚，单人位360°回弹沙发脚。 | 卡其色牛皮/橙色 | 1 | 只 | 休闲区
12 | 茶几 |  | Ø800*400/Ø600*460 | 1、基材：采用符合国家E0级环保标准实木多层板制作，桌面厚度25mm，符合： GB/T 9846-2015《普通胶合板》，GB/T 17657-2022《人造板及饰面人造板理化性能试验方法》，GB18854-2001《室内装饰装修材料 木家具中有害物质限量》、GB 18580-2017 《室内装饰装修材料 人造板及其制品中甲醛释放限量》、HB/T 35601-2024《绿色产品评价 人造板和木质地板》、GB/T 29899-2004《人造板及其制品中发挥性有机化合物释放量试验方法 小型释放舱法》的标准要求。 2、贴面用材：采用优质三聚氰胺纸贴面，具有色泽鲜亮、色牢度高等特点，耐磨耐刻划，符合国家标准要求。 3、封边：清水漆油漆工艺，油漆符合：符合要求；GB18581-2020《木器涂尘中有害物质限量》、 GB/T 23999-2009《室内装饰装修用水性木器涂料》、 HJ2537-2014《环境标志产品技术要求 水性漆》的标准要求。 4、钢制下架：采用一级宝钢钢板制作，经过酸洗磷化工艺处理，立柱壁厚大于1.5mm,，符合：QB/T 3826-1999《轻工产品金属镀层和化学处理层的耐腐蚀试验方法中性盐雾试验(NSS)法》,QB/T 3832-1999《轻工产品金属镀层腐蚀试验结果的评价》,GB/T 1865-2009《色漆和清漆人工气候老化和人工辐射曝露 滤过的氙弧辐射》,GB/T1766-2008《色漆和清漆 涂层老化的评级方法》，GB/T11253-2019《碳素结构钢冷轧钢板及钢带》，GB/T 9789-2008《金属和其他无机覆盖层通常凝露条件下的二氧化硫腐蚀试验》，GB/T 2423.51-2020《环境试验第2部分:试验方法 试验Ke: 流动混合气体腐蚀试验》的标准要求， | 下架黑色/桌面白色浅木色封边 | 1 | 套 | 休闲区
13 | 操作台 |  | 2000*800*750 | 1、基材：采用符合国家E0级环保标准实木多层板制作，桌面厚度25mm，符合： GB/T 9846-2015《普通胶合板》，GB/T 17657-2022《人造板及饰面人造板理化性能试验方法》，GB18854-2001《室内装饰装修材料 木家具中有害物质限量》、GB 18580-2017 《室内装饰装修材料 人造板及其制品中甲醛释放限量》、HB/T 35601-2024《绿色产品评价 人造板和木质地板》、GB/T 29899-2004《人造板及其制品中发挥性有机化合物释放量试验方法 小型释放舱法》的标准要求。 2、贴面用材：采用优质三聚氰胺纸贴面，具有色泽鲜亮、色牢度高等特点，耐磨耐刻划，符合国家标准要求。 3、封边：清水漆油漆工艺，油漆符合：符合要求；GB18581-2020《木器涂尘中有害物质限量》、 GB/T 23999-2009《室内装饰装修用水性木器涂料》、 HJ2537-2014《环境标志产品技术要求 水性漆》的标准要求 4、钢制下架：采用一级宝钢钢板制作，经过酸洗磷化工艺处理，立柱采用45mm*35mm冷轧钢制作，双层伸缩抽拉钢管，可手动升降,拉杆采用40*40mm冷轧钢制作,壁厚大于1.5mm,翻板工艺部分的壁厚达到3.0mm以上，符合：QB/T 3826-1999《轻工产品金属镀层和化学处理层的耐腐蚀试验方法中性盐雾试验(NSS)法》,QB/T 3832-1999《轻工产品金属镀层腐蚀试验结果的评价》,GB/T 1865-2009《色漆和清漆人工气候老化和人工辐射曝露 滤过的氙弧辐射》,GB/T1766-2008《色漆和清漆 涂层老化的评级方法》，GB/T11253-2019《碳素结构钢冷轧钢板及钢带》，GB/T 9789-2008《金属和其他无机覆盖层通常凝露条件下的二氧化硫腐蚀试验》，GB/T 2423.51-2020《环境试验第2部分:试验方法 试验Ke: 流动混合气体腐蚀试验》的标准要求。 5、 液压式缓冲气压泵，可侧立 放平 两用功能。 | 深灰色下架/桌面白色 | 12 | 个 | 大师工作室
14 | 座椅 |  | 620*535*830 | 1、开模一次性成型的工程塑料座垫和靠背。 2、钢制支撑架，采用已经冷轧钢管制作，经过酸洗磷化工艺处理，座椅脚为直径12mm钢管制作，壁厚1.6mm以上，符合：GB/T3325-2024《金属家具通用技术条件》 ，QB/T 3827-1999《轻工产品金属镀层和化学处理层的耐腐蚀试验方法乙酸盐雾试验(ASS)法》；QB/T3832-1999《轻工产品金属镀层腐蚀试验结果的评价》；、乙酸盐雾试验(ASS)法连续喷涂≥1000h镀(涂)层对基体的保护等级：不低于10级、镀(涂)层本身耐腐蚀等级：不低于10级。 | 白色 | 42 | 把 | 大师工作室
15 | 靠墙矮柜 |  | 800*400*1090 | 1、采用宝钢一级冷轧钢板制作，钢板厚度0.8mm，经模具冲压、折弯成型、点焊、酸洗磷化、流水线静电粉未喷涂等工序精制而成，以达到防火、防腐、坚固耐用的效果，外观线条流畅，色泽高雅大方， 符合：QB/T 3826-1999《轻工产品金属镀层和化学处理层的耐腐蚀试验方法中性盐雾试验(NSS)法》,QB/T 3832-1999《轻工产品金属镀层腐蚀试验结果的评价》,GB/T 1865-2009《色漆和清漆人工气候老化和人工辐射曝露 滤过的氙弧辐射》,GB/T1766-2008《色漆和清漆 涂层老化的评级方法》，GB/T11253-2019《碳素结构钢冷轧钢板及钢带》，GB/T 9789-2008《金属和其他无机覆盖层通常凝露条件下的二氧化硫腐蚀试验》，GB/T 2423.51-2020《环境试验第2部分:试验方法 试验Ke: 流动混合气体腐蚀试验》的标准要求。 2、配置品牌耐用机械密码锁，柜内加一层层板，厚度与柜体一样，门板里加配挂钩，配统一管理钥匙，柜门自带数字编号，柜体喷漆颜色、编号等设计方案按学校要求定制。 | 白色 | 18 | 组 | 大师工作室